## Sheet1
仪器 | 简介 | 环境要求
光电轴角编码器 | 编码器主要是以光栅盘或码盘作为测量元件，用来测量转角。它可以单独作为角度计量器具，也可以作为某一设备或仪器的测角部件。按分度误差，编码器可分为7级。 | 校准时的温度及温度变化应满足要求。1-2级编码器校准时的温度要求为20±2℃，温度变化不超过0.5℃/h；3-5级编码器校准时的温度要求为20±3℃，温度变化不超过1℃/h；6-7级编码器校准时的温度要求为20±5℃，温度变化不超过1℃/h。被校准编码器与校准所用标准器具应有足够的平衡温度时间，通常应不少于 2h。被校准编码器应在接通电源 10min 后开始校准。
转台 | 转台是用于对惯性器件进行姿态角位置、角速率和动态特性校准的一种专用测量装置，它可分为位置转台、速率转台、速率位置转台、仿真台等。转台按台体的结构可分为台面式转台和框架式转台;按旋转轴数可分为:单轴、双轴和多轴转台 | 23±5℃
测角仪 | 测角仪由圆分度标准器、轴系、照准、读数系统及工作台等部分组成，主要用于测量由反射平面构成的水平方向角度。 | 测角仪准确度等级1"级时，检定时环境温度20士2℃，环境温度每小时变化量<0.5； 测角仪准确度等级2"级时，检定时环境温度20士3℃，环境温度每小时变化量<0.5； 测角仪准确度等级5"级时，检定时环境温度20士5℃；环境温度每小时变化量<1； 测角仪准确度等级10"级时，检定时环境温度20士5℃，环境温度每小时变化量<1。
角度块 | 角度块是由两相邻工作平面的夹角来确定其角度值的高精度量具，可用于检定角度量具的示值误差，检查角度样板和零件的角度，以及对精密机床在加工过程中的角度进行调整。Ⅰ型角度块只具有一个工作角，两工作面长均为70mm，厚为&m;Ⅱ型角度块具有四个工作角，工作面长边为70mm，短边为 50mm，厚为 5mm。此类角度块通常有 94 块组、36 块组和7块组。另外还有宽工作面专用角度块，角度块可以单独使用，也可借助于夹具，由两块或多块组合成所需的角度后使用。 | 角度块级别0 级时，检定时环境温度为20士3℃，环境温度每小时变化量≤1； 角度块级别1级时，检定时环境温度为20士5℃，环境温度每小时变化量≤1； 角度块级别2级时，检定时环境温度为20士5℃，环境温度每小时变化量≤1。